## 鏡
1
設計者
年度 |  |  |  |  | 審査日 | 年 月 日
工 事 実 施（ 当 初 ） 設 計 書
工 事 名 | 高洲山無線基地局復旧工事
工 事 場 所 | 輪島市大野町
・法面のアンカー工及び吹付枠工 ・敷地内の亀裂及びフェンス修繕
工 事 概 要
工 事 日 数 | 日 |  | 完 成 期 限 | ----/--/--～----/--/-- | 地 区 |  | 輪島
工 種 区 分 | 一般土木(国交省) |  | 歩 掛 単 価 適 用 記 号 |  | 附 属 図 面 |  | 枚

## 本工事費内訳表
本工事費内訳表
2
費目 工種 種別 細別・規格 |  |  |  | 数 量 | 単 位 | 単 価 | 金 額 | 摘 要
砂防・地すべり対策 |  |  |  | 1 | 式
| 斜面対策(局舎下方面) |  |  | 1 | 式
|  | 法面整形 |  | 530 | m2
切土部 現場制約有 ﾚｷ質土､砂及び砂質土､粘性土
| 法面工 |  |  | 1 | 式
|  | 機械播種施工による植生工 |  | 300 | m2
植生基材吹付工 5cm 250m2以上500m2未満 制約無 垂直高無 枠内有 週休2日補正:月単位
|  |  |  | 1 | 式
法枠工
|  | ﾗｽ張工[市場単価] |  | 530 | m2
500m2以上1000m2未満 法面清掃無(補正有) 週休2日補正:月単位
|  | 水切ﾓﾙﾀﾙ･ｺﾝｸﾘｰﾄ加算額[市場単価] |  | 17 | m3
週休2日補正:月単位
|  | 吹付枠工 |  | 305 | ｍ
500*500 250m以上500m未満 週休2日補正:月単位
本工事費内訳表
3
費目 工種 種別 細別・規格 |  |  |  | 数 量 | 単 位 | 単 価 | 金 額 | 摘 要
|  |  |  | 1 | 式
アンカー工
|  | 削孔(ｱﾝｶｰ) |  | 510.5 | ｍ
有り(ｽｷｯﾄﾞ型) 90mm ﾚｷ質土
|  | 削孔(ｱﾝｶｰ) |  | 449.1 | ｍ
有り(ｽｷｯﾄﾞ型) 90mm 軟岩
|  | ｱﾝｶｰ鋼材加工･組立･挿入･緊張･定着･頭部処理(ｱﾝｶｰ) |  | 58 | 本
二重防食 PC鋼線より線(工場組立) f<400kN 有り
|  | ｸﾞﾗｳﾄ注入(ｱﾝｶｰ) |  | 19.5 | m3
|  | ﾎﾞｰﾘﾝｸﾞﾏｼﾝ移設(ｱﾝｶｰ) |  | 4 | 回
ｸﾚｰﾝ賃料補正(標準)
|  | 足場(ｱﾝｶｰ) |  | 1010 | 空m3
ｸﾚｰﾝ賃料補正(標準)
|  | 材料費 K5-2H |  | 58 | 本
| 斜面対策(袖法面) |  |  | 1 | 式
本工事費内訳表
4
費目 工種 種別 細別・規格 |  |  |  | 数 量 | 単 位 | 単 価 | 金 額 | 摘 要
|  | 土工 |  | 1 | 式
|  |  | 法面整形 | 711.5 | m2
切土部 現場制約無 ﾚｷ質土､砂及び砂質土､粘性土
| 法面工 |  |  | 1 | 式
|  | 機械播種施工による植生工 |  | 303 | m2
植生基材吹付工 5cm 250m2以上500m2未満 制約無 垂直高無 枠内有 週休2日補正:月単位
|  |  |  | 1 | 式
法枠工
|  | ﾗｽ張工[市場単価] |  | 711.5 | m2
500m2以上1000m2未満 法面清掃無(補正有) 週休2日補正:月単位
|  | 水切ﾓﾙﾀﾙ･ｺﾝｸﾘｰﾄ加算額[市場単価] |  | 8.9 | m3
週休2日補正:月単位
|  | 吹付枠工 |  | 921.4 | ｍ
200*200 500m以上(標準) 制約無 週休2日補正:月単位
|  |  |  | 1 | 式
吹付工
本工事費内訳表
5
費目 工種 種別 細別・規格 |  |  |  | 数 量 | 単 位 | 単 価 | 金 額 | 摘 要
|  | 透水性コンクリート吹付工 |  | 135.7 | m2
| 付帯工 |  |  | 1 | 式
|  | 側溝工 |  | 1 | 式
|  |  | U型側溝(標準単価) | 90 | ｍ
据付け L補正無 夜間無 鉄筋ｺﾝｸﾘｰﾄU型JISA5372･300A･300*240*600 制約無 場所補正無 砕石有 再生ｸﾗｯｼｬﾗﾝ40~0 0m3/10m 位
|  |  | 蓋版(標準単価) | 1 | 枚
据付け 夜間無 蓋版(各種) ｺﾝｸﾘｰﾄ鋼製40kg/枚以下 制約無 小段面無 週休2日補正:月単位
|  |  | 鋼製グレーチング（溝蓋・滑り止め型） | 1 | 枚
300用 側溝 T-6
|  |  | プレキャスト集水桝設置 | 3 | 基
150kg超え500kg以下 運搬50m以下
| 雑工 |  |  | 1 | 式
|  | 地割れ注入 |  | 21.4 | m3
本工事費内訳表
6
費目 工種 種別 細別・規格 |  |  |  | 数 量 | 単 位 | 単 価 | 金 額 | 摘 要
|  | フェンス設置工 |  | 1 | 式
|  | 伐木･伐竹(複合) |  | 430 | m2
伐木(人力施工:中)(10本/100m2以上50本/100m2未満) 有り 機械施工
| 仮設工 |  |  | 1 | 式
|  | 鋼板賃料 22*1524*3048 |  | 55 | 枚
供用360日
|  | 敷鉄板設置･撤去 |  | 250 | m2
設置･撤去
|  | 工事用モノレール |  | 75 | ｍ
3条レール3.0t リフター台車 12か月
|  | 階段工 |  | 50 | ｍ
直接工事費計 |  |  |  | 1 | 式
共通仮設 |  |  |  | 1 | 式
本工事費内訳表
7
費目 工種 種別 細別・規格 |  |  |  | 数 量 | 単 位 | 単 価 | 金 額 | 摘 要
| 共通仮設費 |  |  | 1 | 式
|  | 運搬費 |  | 1 | 式
|  |  | 仮設材(鋼矢板､H形鋼､覆工板､敷鉄板等)往復 | 44 | ｔ
積込費+取卸し費･基地現場間往復
|  |  | 仮設材運搬 製品L≦12m | 88 | ｔ
片道100km 片道
|  | 技術管理費 |  | 1 | 式
|  |  | アンカー引き抜き試験 | 1 | 本
| 共通仮設費(率分) |  |  | 1 | 式
純工事費 |  |  |  | 1 | 式
| 現場管理費 |  |  | 1 | 式
本工事費内訳表
8
費目 工種 種別 細別・規格 |  |  |  | 数 量 | 単 位 | 単 価 | 金 額 | 摘 要
工事原価 |  |  |  | 1 | 式
|  | 一般管理費等 |  | 1 | 式
| 一般管理費等計 |  |  | 1 | 式
工事価格 |  |  |  | 1 | 式
| 消費税等相当額 |  |  | 1 | 式
工事費計 |  |  |  | 1 | 式

## 内訳書
12号内訳書 | 内訳書 | 運搬費
[5 empty] | 1 |  | 式
9
名 称 ・ 規 格 | 数 量 | 単 位 | 単 価 | 金 額 | 摘 要
仮設材(鋼矢板､H形鋼､覆工板､敷鉄板等)往復 | 44 | ｔ
積込費+取卸し費･基地現場間往復
仮設材運搬 製品L≦12m | 88 | ｔ
片道100km 片道
17号内訳書 | 内訳書 | 技術管理費
[5 empty] | 1 |  | 式
10
名 称 ・ 規 格 | 数 量 | 単 位 | 単 価 | 金 額 | 摘 要
アンカー引き抜き試験 | 1 | 本

## 代価表
002号代価表 | 単価表 | 機械播種施工による植生工 |  | 植生基材吹付工 5cm 250m2以上500m2未満 制約無 垂直高無 枠内有 週休2日補正:月単位
[6 empty] | 1 | m2
12
名 称 ・ 規 格 | 数 量 | 単 位 | 単 価 | 金 額 | 摘 要
法面工(植生基材吹付) | 1 | m2
厚5cm
| 1 | 式
1m2当り
003号代価表 | 単価表 | ﾗｽ張工[市場単価] |  | 500m2以上1000m2未満 法面清掃無(補正有) 週休2日補正:月単位
[6 empty] | 100 | m2
13
名 称 ・ 規 格 | 数 量 | 単 位 | 単 価 | 金 額 | 摘 要
ﾗｽ張工 | 100 | m2
| 1 | 式
1m2当り
004号代価表 | 単価表 | 水切ﾓﾙﾀﾙ･ｺﾝｸﾘｰﾄ加算額[市場単価] |  | 週休2日補正:月単位
[6 empty] | 1 | m3
14
名 称 ・ 規 格 | 数 量 | 単 位 | 単 価 | 金 額 | 摘 要
現場吹付法枠工 加算額 | 1 | m3
水切ﾓﾙﾀﾙ･ｺﾝｸﾘｰﾄ
| 1 | 式
1m3当り
005号代価表 | 単価表 | 吹付枠工 |  | 500*500 250m以上500m未満 週休2日補正:月単位
[6 empty] | 1 | ｍ
15
名 称 ・ 規 格 | 数 量 | 単 位 | 単 価 | 金 額 | 摘 要
吹付枠工(ﾓﾙﾀﾙ･ｺﾝｸﾘｰﾄ) | 1 | ｍ
梁断面 500×500
| 1 | 式
1ｍ当り
014号代価表 | 単価表 | 吹付枠工 |  | 200*200 500m以上(標準) 制約無 週休2日補正:月単位
[6 empty] | 1 | ｍ
25
名 称 ・ 規 格 | 数 量 | 単 位 | 単 価 | 金 額 | 摘 要
吹付枠工(ﾓﾙﾀﾙ･ｺﾝｸﾘｰﾄ) | 1 | ｍ
梁断面 200×200
| 1 | 式
1ｍ当り
015号代価表 | 単価表 | 透水性コンクリート吹付工
[6 empty] | 100 | m2
26
名 称 ・ 規 格 | 数 量 | 単 位 | 単 価 | 金 額 | 摘 要
土木一般世話役 | 3.33 | 人
法面工 | 10 | 人
特殊作業員 | 3.33 | 人
普通作業員 | 3.33 | 人
ｾﾒﾝﾄ(普通ﾎﾟﾙﾄﾗﾝﾄﾞ) | 3900 | ｋｇ
25kg袋入
ｺﾝｸﾘｰﾄ用砕石 | 14.79 | m3
粒径25~5mm 粗骨材
特殊混和材B | 118.3 | ｋｇ
ザルコンベース FC3000タイプ
特殊混和材B | 31.2 | ｋｇ
ピスコトップ500K
短繊維 | 26 | ｋｇ
015号代価表 | 単価表 | 透水性コンクリート吹付工
[6 empty] | 100 | m2
27
名 称 ・ 規 格 | 数 量 | 単 位 | 単 価 | 金 額 | 摘 要
FCD吹付損料 | 20 | 時間
乾式モータ駆動 インバータ制御7.5kw
空気圧縮機（賃料） | 3.3 | 日
吐出量10.5~11.0m3/min
発動発電機（排対3次）7h | 3.3 | 日
ディーゼルエンジン・超低騒音型・37/45kVA
ホイールローダ（賃料） | 3.3 | 日
山積0.34m3
ザルコンミキサ損料 | 3.3 | 日
強制練りパン型 ドラム容量0.2m3
揚水ポンプ損料 | 3.3 | 日
口径50mm揚程10m呼水式型吸引型0.8kw
FCDポンプ損料 | 3.3 | 日
0.5～5.0L/min インバーター3.0Mpa 2.2kg
グラウト流量計損料 | 3.3 | 日
0～120L/min 0~5.9Mpa
吹付損耗費 | 3.3 | 日
吹付機パット、ローター、シール、パッキン類
015号代価表 | 単価表 | 透水性コンクリート吹付工
[6 empty] | 100 | m2
28
名 称 ・ 規 格 | 数 量 | 単 位 | 単 価 | 金 額 | 摘 要
諸雑費 | 1 | 式
| 1 | 式
1m2当り
016号代価表 | 単価表 | 空気圧縮機（賃料） |  | 吐出量10.5~11.0m3/min
[6 empty] | 1 | 日
29
名 称 ・ 規 格 | 数 量 | 単 位 | 単 価 | 金 額 | 摘 要
軽油 | 105 | L
空気圧縮機[可搬式･ｴﾝｼﾞﾝ駆動･ｽｸﾘｭ型] | 1.75 | 日
吐出量10.5~11.0m3/min
| 1 | 式
1日当り
019号代価表 | 単価表 | 発動発電機（排対3次）7h |  | ディーゼルエンジン・超低騒音型・37/45kVA
[6 empty] | 1 | 日
30
名 称 ・ 規 格 | 数 量 | 単 位 | 単 価 | 金 額 | 摘 要
軽油 | 39.9 | L
発動発電機[排出ｶﾞｽ対策型(第3次基準値)] | 1 | 日
ﾃﾞｨｰｾﾞﾙｴﾝｼﾞﾝ･超低騒音型･37/45kVA
| 1 | 式
1日当り
020号代価表 | 単価表 | ホイールローダ（賃料） |  | 山積0.34m3
[6 empty] | 1 | 日
31
名 称 ・ 規 格 | 数 量 | 単 位 | 単 価 | 金 額 | 摘 要
運転手(一般) | 1 | 人
軽油 | 15 | L
ﾎｲｰﾙﾛｰﾀﾞ(ﾄﾗｸﾀｼｮﾍﾞﾙ)[普通] | 1.55 | 日
山積0.34m3
| 1 | 式
1日当り
021号代価表 | 単価表 | U型側溝(標準単価) |  | 据付け L補正無 夜間無 鉄筋ｺﾝｸﾘｰﾄU型JISA5372･300A･300*240*600 制約無 場所補正無 砕石有 再生ｸﾗｯｼｬﾗﾝ40~0 0m3/10m 位
[6 empty] | 10 | ｍ
32
名 称 ・ 規 格 | 数 量 | 単 位 | 単 価 | 金 額 | 摘 要
U型側溝 昼間 | 10 | ｍ
L600 300kg以下 制約無
鉄筋ｺﾝｸﾘｰﾄU形 1種 300A | 16.5 | 個
幅300×高240×長600mm
再生ｸﾗｯｼｬﾗﾝ | 0.52 | m3
40~0mm
| 1 | 式
1ｍ当り
022号代価表 | 単価表 | 蓋版(標準単価) |  | 据付け 夜間無 蓋版(各種) ｺﾝｸﾘｰﾄ鋼製40kg/枚以下 制約無 小段面無 週休2日補正:月単位
[6 empty] | 100 | 枚
33
名 称 ・ 規 格 | 数 量 | 単 位 | 単 価 | 金 額 | 摘 要
蓋版ｺﾝｸﾘｰﾄ･鋼製 昼間 | 100 | 枚
40kg以下 制約無
| 1 | 式
1枚当り
024号代価表 | 単価表 | ﾊﾞｯｸﾎｳ(排対2次) |  | ｸﾛｰﾗ型･山積0.28m3(平積0.2m3)ｸﾚｰﾝ1.7t吊
[6 empty] | 1 | 時間
34
名 称 ・ 規 格 | 数 量 | 単 位 | 単 価 | 金 額 | 摘 要
運転手(特殊) | 0.17 | 人
軽油 | 5.9 | L
ﾊﾞｯｸﾎｳ[排出ｶﾞｽ対策型(第2次基準値)] | 1 | 時間
ｸﾛｰﾗ型･山積0.28m3(平積0.2 m3)ｸﾚｰﾝ1.7t吊
| 1 | 式
1時間当り
025号代価表 | 単価表 | 地割れ注入
[6 empty] | 10 | m3
35
名 称 ・ 規 格 | 数 量 | 単 位 | 単 価 | 金 額 | 摘 要
土木一般世話役 | 8 | 人
法面工 | 8 | 人
特殊作業員 | 8 | 人
普通作業員 | 8 | 人
ｸﾞﾗｳﾄﾐｷｻ | 8 | 日
並列2槽式･撹拌容量200L×2
ｸﾞﾗｳﾄ注入機(ｸﾞﾗｳﾄﾎﾟﾝﾌﾟ) | 8 | 供用日
ｽｸｲｰｽﾞ式･ｲﾝﾊﾞｰﾀｰ搭載
ｸﾞﾗｳﾄ流量･圧力測定装置 | 8 | 日
記録式･制御装置付0~120L/min0~5.9MPa
発動発電機（非排対）7h | 8 | 日
ディーゼルエンジン駆動・定格容量25kVA
フィルコンライトAllinone | 2800 | ｋｇ
025号代価表 | 単価表 | 地割れ注入
[6 empty] | 10 | m3
36
名 称 ・ 規 格 | 数 量 | 単 位 | 単 価 | 金 額 | 摘 要
| 1 | 式
1m3当り
026号代価表 | 単価表 | フェンス設置工
[6 empty] | 1 | 式
37
名 称 ・ 規 格 | 数 量 | 単 位 | 単 価 | 金 額 | 摘 要
防風柵 | 1 | 式
DPH-180（忍） ツキツケ張り H=2.0m@3.0 L=20.5m当り 溶融
| 1 | 式
1式当り
027号代価表 | 単価表 | 発動発電機（非排対）7h |  | ディーゼルエンジン駆動・定格容量25kVA
[6 empty] | 1 | 日
38
名 称 ・ 規 格 | 数 量 | 単 位 | 単 価 | 金 額 | 摘 要
軽油 | 27.3 | L
【H21】発動発電機 | 1 | 日
ﾃﾞｨｰｾﾞﾙｴﾝｼﾞﾝ駆動･定格容量25kVA
| 1 | 式
1日当り
028号代価表 | 単価表 | 防風柵 |  | DPH-180（忍） ツキツケ張り H=2.0m@3.0 L=20.5m当り 溶融
[6 empty] | 1 | 式
39
名 称 ・ 規 格 | 数 量 | 単 位 | 単 価 | 金 額 | 摘 要
材料費 | 1 | 式
止付金具（ツキツケ） | 44 | 組
t2.3×25×65（BN付）SUS
コーナーPL取付ボルト | 66 | 組
M8×30（N付）SUS
パネル取付ボルト | 263 | 組
組立費 | 1 | 式
傾き主柱修正 | 9 | 本
パネル復旧 | 20.8 | ｍ
| 1 | 式
1式当り
031号代価表 | 単価表 | 鋼板賃料 22*1524*3048 |  | 供用360日
[6 empty] | 1 | 枚
42
名 称 ・ 規 格 | 数 量 | 単 位 | 単 価 | 金 額 | 摘 要
鋼板(賃貸)720日以内 | 1 | 枚/日
22*1524*3048
整備費(敷鉄板) | 1 | 枚
22×1524×3048mm
| 1 | 式
1枚当り
032号代価表 | 単価表 | 敷鉄板設置･撤去 |  | 設置･撤去
[6 empty] | 100 | m2
43
名 称 ・ 規 格 | 数 量 | 単 位 | 単 価 | 金 額 | 摘 要
土木一般世話役 | 0.295 | 人
とび工 | 0.295 | 人
普通作業員 | 0.295 | 人
ﾊﾞｯｸﾎｳ(賃料) | 0.295 | 日
山積0.8m3(平積0.6m3)2.9t吊
諸雑費 | 1 | ％
| 1 | 式
1m2当り
033号代価表 | 単価表 | ﾊﾞｯｸﾎｳ(賃料) |  | 山積0.8m3(平積0.6m3)2.9t吊
[6 empty] | 1 | 日
44
名 称 ・ 規 格 | 数 量 | 単 位 | 単 価 | 金 額 | 摘 要
運転手(特殊) | 1 | 人
軽油 | 119 | L
ﾊﾞｯｸﾎｳ(ｸﾛｰﾗ)[標準･ｸﾚｰﾝ機能付き] | 1.06 | 日
山積0.8m3(平積0.6m3)2.9t吊
| 1 | 式
1日当り
034号代価表 | 単価表 | 階段工
[6 empty] | 1 | ｍ
45
名 称 ・ 規 格 | 数 量 | 単 位 | 単 価 | 金 額 | 摘 要
諸 雑 費 | 1 | 式
| 1 | 式
1ｍ当り
035号代価表 | 単価表 | 仮設材(鋼矢板､H形鋼､覆工板､敷鉄板等)往復 |  | 積込費+取卸し費･基地現場間往復
[6 empty] | 1 | ｔ
46
名 称 ・ 規 格 | 数 量 | 単 位 | 単 価 | 金 額 | 摘 要
積込費取卸し費 | 1 | ｔ
積込費+取卸し費 基地現場間往復
| 1 | 式
1ｔ当り
037号代価表 | 単価表 | 仮設材運搬 製品L≦12m |  | 片道100km 片道
[6 empty] | 1 | ｔ
47
名 称 ・ 規 格 | 数 量 | 単 位 | 単 価 | 金 額 | 摘 要
仮設材の運搬費 | 1 | ｔ
基本運賃
| 1 | 式
1ｔ当り
038号代価表 | 単価表 | 機械播種施工による植生工 |  | 植生基材吹付工 5cm 250m2以上500m2未満 制約無 垂直高無 枠内有 週休2日補正:月単位
[6 empty] | 1 | m2
48
名 称 ・ 規 格 | 数 量 | 単 位 | 単 価 | 金 額 | 摘 要
法面工(植生基材吹付) | 1 | m2
厚5cm
| 1 | 式
1m2当り
042号代価表 | 単価表 | プレキャスト集水桝設置 |  | 150kg超え500kg以下 運搬50m以下
[6 empty] | 1 | 基
49
名 称 ・ 規 格 | 数 量 | 単 位 | 単 価 | 金 額 | 摘 要
土木一般世話役 | 0.2 | 人
特殊作業員 | 0.3 | 人
普通作業員 | 0.5 | 人
屈折桝 | 1 | 基
再生ｸﾗｯｼｬｰﾗﾝ | 0.1 | m3
RC-40
ﾊﾞｯｸﾎｳ(排対2次) | 2.2 | 時間
ｸﾛｰﾗ型･山積0.28m3(平積0.2m3)ｸﾚｰﾝ1.7t吊
| 1 | 式
1基当り